## Torque vs Theta
Theta2_deg | DrivingTorque_Nm
0 | 3.3901
1 | 6.5688
2 | 7.6509
3 | 8.0841
4 | 8.2639
5 | 8.3298
6 | 8.3394
7 | 8.3192
8 | 8.2823
9 | 8.2357
10 | 8.183
11 | 8.1263
12 | 8.0668
13 | 8.005
14 | 7.9415
15 | 7.8763
16 | 7.8095
17 | 7.7411
18 | 7.6712
19 | 7.5996
20 | 7.5264
21 | 7.4516
22 | 7.375
23 | 7.2967
24 | 7.2165
25 | 7.1345
26 | 7.0507
27 | 6.9649
28 | 6.8773
29 | 6.7878
30 | 6.6963
31 | 6.6029
32 | 6.5075
33 | 6.4102
34 | 6.311
35 | 6.2098
36 | 6.1067
37 | 6.0017
38 | 5.8947
39 | 5.7858
40 | 5.6751
41 | 5.5624
42 | 5.4479
43 | 5.3315
44 | 5.2133
45 | 5.0933
46 | 4.9715
47 | 4.8478
48 | 4.7225
49 | 4.5953
50 | 4.4665
51 | 4.336
52 | 4.2037
53 | 4.0699
54 | 3.9343
55 | 3.7972
56 | 3.6585
57 | 3.5181
58 | 3.3763
59 | 3.2329
60 | 3.088
61 | 2.9416
62 | 2.7937
63 | 2.6443
64 | 2.4935
65 | 2.3413
66 | 2.1877
67 | 2.0327
68 | 1.8763
69 | 1.7186
70 | 1.5594
71 | 1.399
72 | 1.2371
73 | 1.074
74 | 0.90944
75 | 0.74358
76 | 0.57636
77 | 0.40779
78 | 0.23784
79 | 0.066513
80 | -0.10622
81 | -0.28039
82 | -0.45601
83 | -0.63313
84 | -0.81178
85 | -0.99201
86 | -1.1739
87 | -1.3574
88 | -1.5428
89 | -1.7299
90 | -1.919
91 | -2.1101
92 | -2.3033
93 | -2.4988
94 | -2.6967
95 | -2.897
96 | -3.1
97 | -3.3058
98 | -3.5145
99 | -3.7264
100 | -3.9415
101 | -4.16
102 | -4.382
103 | -4.6075
104 | -4.8366
105 | -5.0689
106 | -5.3043
107 | -5.5418
108 | -5.7803
109 | -6.0179
110 | -6.2512
111 | -6.4752
112 | -6.6817
113 | -6.8574
114 | -6.9806
115 | -7.0148
116 | -6.8964
117 | -6.5101
118 | -5.6344
119 | -3.812
120 | 0.0036959
Summary
omega2 (rad/s) | 1
alpha2 (rad/s^2) | 0
Input link mass m2 (kg) | 0.3474
Output link mass m8 (kg) | 1.1541
Max T2 (N·m) | 8.3394
Max T2 at theta2 (deg) | 6
Min T2 (N·m) | -7.0148
Min T2 at theta2 (deg) | 115